## satshakit-grbl
| Qty | Value | Device | Package | Parts | Description | MF | MPN | OC_FARNELL | OC_NEWARK | SUPPLIER | TOLERANCE | VALUE | VOLTAGERATING
1 | 1 |  | LED1206 | 1206 | LED_GREEN
2 | 1 |  | MA03-1 | MA03-1 | SV1 | PIN HEADER |  |  | unknown | unknown
3 | 1 | 10k | RESISTOR1206 | 1206 | R1 | Resistor
4 | 1 | 10uF | CAP1206 | 1206 | C3 | Capacitor
5 | 1 | 16Mhz | CSM-7X-DU | CSM-7X-DU | CRYSTAL1 | SMD CRYSTAL |  |  | unknown | unknown
6 | 1 | 1uF | CAP1206 | 1206 | C4 | Capacitor
7 | 1 | 499 | RESISTOR1206 | 1206 | R2 | Resistor
8 | 1 | ATMEGA328P-AU | ATMEGA48/88/168-AU | TQFP32-08 | 328-1
9 | 2 | 18pF | 0612ZC225MAT2A | CAPC3216X178N | C1, C2 | Capacitor 1206 |  | 0612ZC225MAT2A | - | 12N3209 | AVX | ±20% | 2.2µF | 10V
10 | 3 | 4.7K | RESISTOR1206 | 1206 | R3, R4, R5 | Resistor
11 | 5 | 100nF or 0.1 uf | CAP1206 | 1206 | C5, C6, C7, C8, C9 | Capacitor
12 | 8 |  | W237-102 | W237-102 | ACC2, LIMIT-X, LIMIT-Y, LIMIT-Z, POWER, RESETS, SERIAL, SPINDLE | WAGO SCREW CLAMP |  | 237-102 | unknown | 70K9898
13 | 9 | 5V1,5V2,DIRECTIONS, EN, GND1, GND2, PULSES, ACC1, GND3, GND4 | W237-103 | W237-103 | X10, X9 | WAGO SCREW CLAMP |  | 237-103 | unknown | 18M7116